## BOM_STM32温湿度-闹钟-万年历_STM32温湿度-闹钟
No. | Quantity | Comment | Designator
1 | 1 | 蜂鸣器FMQ | B1
2 | 1 | HDR-M_2.54_1x5P | H3
3 | 1 | mini USB | H4
4 | 4 | key按键 | K1,K2,K3,K4
5 | 1 | S8050_TO_NPN | Q1
6 | 3 | 10kΩ | R1,R2,R3
7 | 1 | STM32F103C8T6小蓝板 | U1
8 | 2 | LED_5mm | U2,U3
9 | 1 | OLED四针0.96寸 | U4
10 | 1 | DHT11温湿度传感器 | U6
11 | 1 | 按键开关7*7 | U13
12 | 1 | DS1302实时时钟模块 | H3接